## Sheet1
投标报价汇总表
工 程 量 清 单
项目名称：伊金霍洛旗呼氏煤炭公司240万/年选煤厂EPC总承包
工程内容：储煤场地面硬化工程
投标报价汇总表
序号 | 分部分项工程名称 | 数量 | 单价 | 单位 | 合价 | 项目特征描述
1 | 原地基基础处理 | 10400 |  | 平米 |  | 整平、碾压、土方使用机械由甲方提供
1 | 防水土工布（底铺） | 10400
2 | 20CM厚砂砾石垫层 | 10400 |  | 平米 |  | 4%水泥稳定碎石，压实度不小于97%
3 | C25混凝土25CM厚 | 10400 |  | 平米 |  | 抗弯拉强度为4MP,水泥采用42.5级的道路硅酸盐水泥、硅酸盐水泥或普通硅酸盐水泥。灌缝采用聚氨酯或道路用石油沥青，缝宽6mm深度80mm。
4 | 安全文明措施费 | 1 |  | 项
5 | 规费及其他 | 1 |  | 项
6 | 合价 |  | 0
7 | 税金（9%） |  | 0
8 | 总价 |  | 0
编制单位：
日期：